## Feuil1
ENERGIE THERMIQUE APPORTEE: AU TRAVERS DES PAROIS, DU SOL ET DU PLAFOND
Parois Verticales | A - Coefficient de CONDUCTIVITÉ (K en W/(m2.K) | B - SURFACE EXTERIEURE DES PAROIS (S en m2) | C - DIFFERENCE DE TEMPERATURE ( en Kelvin) | A x B x C
PAROIS SUD |  |  |  | 0
PAROIS OUEST |  |  |  | 0
PAROIS EST |  |  |  | 0
PAROIS NORD |  |  |  | 0
TOTAL PAROIS VERTICALES |  |  |  | 0
| K | S | Dq
PLAFOND |  |  |  | 0
| K | S | Dq
SOL |  |  |  | 0
|  |  | Qp en kJ/24h | 0
ENERGIE THERMIQUE APPORTEE: PAR LES DENREES
Refroidissement du produit AVANT CONGELATION | A - Mouvement journalier du produit avant congélation (masse en kg) | B - CHALEUR MASSIQUE DU PRODUIT AVANT CONGELATION (c1 en kJ/(kg.K)) | C - DIFFERENCE DE TEMPERATURE ( en Kelvin) | A x B x C
Q avant congélation |  |  |  | 0
CONGELATION DU PRODUIT | A - Mouvement journalier du produit A CONGELER (masse en kg) | B -- CHALEUR LATENTE DE CONGELATION DU PRODUIT (Ls en kJ/kg) |  | AxB
QL |  |  |  | 0
Refroidissement du produit APRES CONGELATION | A - Mouvement journalier du produit APRES congélation (masse en kg) | B - CHALEUR MASSIQUE DU PRODUIT APRES CONGELATION (c2 en kJ/(kg.K)) | C - DIFFERENCE DE TEMPERATURE ( en Kelvin) | A x B x C
Q après congélation |  |  |  | 0
|  |  | Qi1 en kJ/24h | 0
ENERGIE THERMIQUE APPORTEE: PAR LES PERSONNES
ENERGIE THERMIQUE APPORTEE PAR LES PERSONNES | a - PUISSANCE THERMIQUE APPORTEE PAR UNE PERSONNE (en kW) | B -TEMPS DE PRESENCE (en s) | C - NOMBRE DE PERSONNES (sans unité) | A x B x C
Qi2 en kJ/24h |  |  |  | 0
ENERGIE THERMIQUE APPORTEE: PAR L'ECLAIRAGE
ENERGIE THERMIQUE APPORTEE PAR L'ECLAIRAGE | a - PUISSANCE TOTALE DE L'ECLAIRAGE (en kW) | B - TEMPS D'UTILISATION (en s) |  | A x B
Qi3 en kJ/24h |  |  |  | 0
ENERGIE THERMIQUE APPORTEE: PAR LES MOTEURS ET AUTRES APPAREILS électriques
ENERGIE THERMIQUE APPORTEE PAR LES MOTEURS ET AUTRES APPAREILS ELECTRIQUES | a - PUISSANCE TOTALE ABSORBEE (en kW) | B - TEMPS D'UTILISATION (en s) |  | A x B
Qi4 en kJ/24h |  |  |  | 0
ENERGIE THERMIQUE APPORTEE: PAR LE RENOUVELLEMENT DE L'AIR
ENERGIE THERMIQUE APPORTEE PAR LE RENOUVELLEMENT DE L'AIR | a - VOLUME D'AIR INTRODUIT PAR JOUR (en m3) | B - ENTHALPIE DE L'AIR ENTRANT (en kJ/kg) | B - ENTHALPIE DE L'AIR DANS LA CHAMBRE (en kJ/kg) | A x B x C
Qa en kJ/24h |  |  |  | 0
ENERGIE THERMIQUE APPORTEE: PAR LA RESPIRATION DES PRODUITS CONSERVES
ENERGIE THERMIQUE APPORTEE PAR LA RESPIRATION DES PRODUITS CONSERVES | a - CHALEUR DE RESPIRATION DES PRODUITS en kJ/kg et 24h | B - MASSE JOURNALIERE DE PRODUIT en kg |  | A x B
QR en kJ/24h |  |  |  | 0
BILAN JOURNALIER
1 | Energie apportée par les parois |  |  | 0
2 | Energie apportée par les denrées |  |  | 0
3 | Energie apportée par les personnes |  |  | 0
4 | Energie apportée par l'éclairage |  |  | 0
5 | Energie apportée par les moteurs |  |  | 0
6 | Energie apportée par renouvellement d'air |  |  | 0
7 | Energie apportée par la respiration des produits |  |  | 0
| TOTAL |  |  | 0
Temps de fonctionnement en heures
#DIV/0!
| PUISSANCE FRIGO = |  |  | kW
Effacer
Effacer
Effacer
Effacer
Effacer
Effacer
Effacer
Effacer tout
Démarrer PSYCHRODREAM