## reserv
Réservoir |  | Cas n°1 | Cas n°2
| M | 2000 | 2000
| dt | 5
| Te | 25 | 25
| T0 | 3 | 3
| db | 1.5 | 0.5
| Temps (mn) | Ts | Ts
| 0 | 3 | 3
| 5 | 7.4326 | 4.5896
| 10 | 10.9722 | 6.0644
| 15 | 13.7986 | 7.4326
| 20 | 16.0555 | 8.702
| 25 | 17.8576 | 9.8796
| 30 | 19.2967 | 10.9722
| 35 | 20.4458 | 11.9858
| 40 | 21.3634 | 12.9261
| 45 | 22.0961 | 13.7986
| 50 | 22.6812 | 14.6079
| 55 | 23.1484 | 15.3588
| 60 | 23.5215 | 16.0555
| 65 | 23.8194 | 16.7018
| 70 | 24.0573 | 17.3014
| 75 | 24.2472 | 17.8576
| 80 | 24.3989 | 18.3737
| 85 | 24.52 | 18.8525
| 90 | 24.6167 | 19.2967
| 95 | 24.6939 | 19.7088
| 100 | 24.7556 | 20.0911
| 105 | 24.8048 | 20.4458
| 110 | 24.8442 | 20.7749
| 115 | 24.8756 | 21.0802
| 120 | 24.9006 | 21.3634
| 125 | 24.9207 | 21.6262
| 130 | 24.9366 | 21.87
| 135 | 24.9494 | 22.0961
| 140 | 24.9596 | 22.306
| 145 | 24.9677 | 22.5006
| 150 | 24.9742 | 22.6812
Note on B2: Masse de liquide dans le réservoir (kg)
Note on B3: Pas de temps (mn)
Note on B4: Température d'entrée du liquide (°C)
Note on B5: Température du liquide dans le réservoir à l'instant initial (°C)
Note on B6: Débit de liquide entrant/sortant (fluide incompressible) du réservoir (kg/s)
Note on C8: Température de sortie du réservoir (cas n°1)
Note on D8: Température de sortie du réservoir (cas n°2)
Schema
A propos...

## echang
Echangeur |  | Cas n°1 | Cas n°2
| db | 0.005 | 0.005
| Cp | 4180 | 4180
| a | 1000 | 400
| l | 0.062832 | 0.062832
| T0 | 45 | 45
| Te | 25 | 25
| dx | 0.05
| Position (m) | T1(x) | T2(x)
| 0 | 25 | 25
| 0.05 | 27.7913 | 26.1671
| 0.1 | 30.193 | 27.2661
| 0.15 | 32.2595 | 28.3009
| 0.2 | 34.0376 | 29.2754
| 0.25 | 35.5676 | 30.193
| 0.3 | 36.884 | 31.057
| 0.35 | 38.0167 | 31.8707
| 0.4 | 38.9913 | 32.6368
| 0.45 | 39.8299 | 33.3583
| 0.5 | 40.5515 | 34.0376
| 0.55 | 41.1723 | 34.6773
| 0.6 | 41.7065 | 35.2797
| 0.65 | 42.1662 | 35.8469
| 0.7 | 42.5617 | 36.381
| 0.75 | 42.902 | 36.884
| 0.8 | 43.1948 | 37.3576
| 0.85 | 43.4467 | 37.8036
| 0.9 | 43.6635 | 38.2235
| 0.95 | 43.85 | 38.6189
| 1 | 44.0105 | 38.9913
| 1.05 | 44.1486 | 39.3419
| 1.1 | 44.2674 | 39.6721
| 1.15 | 44.3697 | 39.983
| 1.2 | 44.4576 | 40.2758
| 1.25 | 44.5333 | 40.5515
| 1.3 | 44.5985 | 40.811
| 1.35 | 44.6545 | 41.0555
| 1.4 | 44.7027 | 41.2857
| 1.45 | 44.7442 | 41.5024
| 1.5 | 44.7799 | 41.7065
Note on B2: Débit de fluide circulant dans l'échangeur (kg/s)
Note on B3: Capacité calorifique du fluide circulant dans l'échangeur (J/kg.°C)
Note on B4: Coefficient d'échange convectif fluide/paroi (W/m2.°C)
Note on B5: Surface d'échange linéique (m2/m)
Note on B6: Température de paroi (°C)
Note on B7: Température d'entrée du fluide dans l'échangeur (°C)
Note on B8: Pas d'espace (m)
Note on C9: Répartition de température le long de l'échangeur (°C) du cas n°1.
Note on D9: Répartition de température le long de l'échangeur (°C) du cas n°2.
A propos...
Schema

## camion
Camion frigorifique |  | Cas n°1 | Cas n°2
| M | 250 | 250
| dt | 5 | 5
| Te | 20 | 20
| KS | 250 | 150
| Cp | 3500 | 3500
| P | 5000 | 5000
| Temps (mn) | Ts | Ts
| 0 | 20 | 20
| 5 | 18.3571 | 18.329
| 10 | 16.8492 | 16.7419
| 15 | 15.4652 | 15.2342
| 20 | 14.1948 | 13.8022
| 25 | 13.0288 | 12.4419
| 30 | 11.9586 | 11.1498
| 35 | 10.9762 | 9.9225
| 40 | 10.0746 | 8.7568
| 45 | 9.247 | 7.6494
| 50 | 8.4875 | 6.5976
| 55 | 7.7903 | 5.5985
| 60 | 7.1503 | 4.6495
| 65 | 6.563 | 3.748
| 70 | 6.0239 | 2.8917
| 75 | 5.5291 | 2.0784
| 80 | 5.0749 | 1.3058
| 85 | 4.658 | 0.572
| 90 | 4.2754 | -0.12506
| 95 | 3.9242 | -0.78717
| 100 | 3.6018 | -1.4161
| 105 | 3.306 | -2.0135
| 110 | 3.0344 | -2.5809
| 115 | 2.7852 | -3.1199
| 120 | 2.5564 | -3.6319
| 125 | 2.3464 | -4.1182
| 130 | 2.1536 | -4.5802
| 135 | 1.9767 | -5.019
| 140 | 1.8144 | -5.4357
| 145 | 1.6653 | -5.8316
| 150 | 1.5285 | -6.2077
| 155 | 1.403 | -6.5649
| 160 | 1.2877 | -6.9042
| 165 | 1.1819 | -7.2265
| 170 | 1.0849 | -7.5326
| 175 | 0.99574 | -7.8234
| 180 | 0.91395 | -8.0996
| 185 | 0.83887 | -8.3619
| 190 | 0.76996 | -8.6111
| 195 | 0.70672 | -8.8479
| 200 | 0.64866 | -9.0727
| 205 | 0.59538 | -9.2863
| 210 | 0.54647 | -9.4892
| 215 | 0.50159 | -9.6819
| 220 | 0.46038 | -9.8649
| 225 | 0.42257 | -10.0388
| 230 | 0.38785 | -10.2039
| 235 | 0.35599 | -10.3608
| 240 | 0.32675 | -10.5098
| 245 | 0.29991 | -10.6513
| 250 | 0.27528 | -10.7858
| 255 | 0.25266 | -10.9135
| 260 | 0.23191 | -11.0348
| 265 | 0.21286 | -11.15
| 270 | 0.19537 | -11.2595
| 275 | 0.17933 | -11.3634
| 280 | 0.16459 | -11.4622
| 285 | 0.15107 | -11.556
| 290 | 0.13866 | -11.6451
| 295 | 0.12727 | -11.7297
| 300 | 0.11682 | -11.8101
Note on B2: Masse de denrées dans le camion (kg)
Note on B3: Pas de temps (mn)
Note on B4: Température extérieure et température des denrées à l'instant initial (°C)
Note on B5: Produit KS caractérisant l'échange thermique denrées/extérieur (W/°C)
Note on B6: Capacité calorifique des denrées (J/kg.°C)
Note on B7: Puissance frigorifique (W)
Note on C8: Température de sortie du réservoir (cas n°1)
Note on D8: Température de sortie du réservoir (cas n°2)
Schema
A propos...

## couple
Thermocouple |  | Cas n°1 | Cas n°2
| cond (l) | 15 | 15
| L | 0.02 | 0.02
| rext | 0.002 | 0.002
| rint | 0.0019 | 0.0019
| coté | 0.001 | 0.001
| Text | 25 | 25
| Tv | -15 | -15
| K | 1000 | 2000
| m | 1.5e-05 | 5e-05
| cp | 500 | 500
| S1 | 6e-06 | 6e-06
| S2 | 1.2252e-06 | 1.2252e-06
| A | -9.6875 | -12.1548
| B | 0.92252 | 0.51676
| C | 0.0069189 | 0.012919
| dt | 0.5 | 0.5
| Temps(s) | T1 | T2
| 0 | 25 | 25
| 0.5 | 12.1825 | 16.54
| 1 | 4.1013 | 10.0062
| 1.5 | -0.99383 | 4.9602
| 2 | -4.2063 | 1.0632
| 2.5 | -6.2316 | -1.9465
| 3 | -7.5086 | -4.2709
| 3.5 | -8.3138 | -6.0661
| 4 | -8.8214 | -7.4524
| 4.5 | -9.1414 | -8.5232
| 5 | -9.3432 | -9.3501
| 5.5 | -9.4704 | -9.9887
| 6 | -9.5506 | -10.4819
| 6.5 | -9.6012 | -10.8628
| 7 | -9.6331 | -11.157
| 7.5 | -9.6532 | -11.3842
| 8 | -9.6659 | -11.5597
| 8.5 | -9.6739 | -11.6952
| 9 | -9.6789 | -11.7998
| 9.5 | -9.6821 | -11.8807
| 10 | -9.6841 | -11.9431
| 10.5 | -9.6854 | -11.9913
| 11 | -9.6862 | -12.0285
| 11.5 | -9.6867 | -12.0573
| 12 | -9.687 | -12.0795
| 12.5 | -9.6872 | -12.0966
| 13 | -9.6873 | -12.1099
| 13.5 | -9.6874 | -12.1201
| 14 | -9.6874 | -12.128
| 14.5 | -9.6875 | -12.1341
| 15 | -9.6875 | -12.1388
| 15.5 | -9.6875 | -12.1425
| 16 | -9.6875 | -12.1453
| 16.5 | -9.6875 | -12.1475
| 17 | -9.6875 | -12.1491
| 17.5 | -9.6875 | -12.1504
| 18 | -9.6875 | -12.1514
| 18.5 | -9.6875 | -12.1522
| 19 | -9.6875 | -12.1528
| 19.5 | -9.6875 | -12.1533
| 20 | -9.6875 | -12.1536
| 20.5 | -9.6875 | -12.1539
| 21 | -9.6875 | -12.1541
| 21.5 | -9.6875 | -12.1543
| 22 | -9.6875 | -12.1544
| 22.5 | -9.6875 | -12.1545
| 23 | -9.6875 | -12.1546
| 23.5 | -9.6875 | -12.1546
| 24 | -9.6875 | -12.1547
| 24.5 | -9.6875 | -12.1547
| 25 | -9.6875 | -12.1547
| 25.5 | -9.6875 | -12.1548
| 26 | -9.6875 | -12.1548
| 26.5 | -9.6875 | -12.1548
| 27 | -9.6875 | -12.1548
| 27.5 | -9.6875 | -12.1548
| 28 | -9.6875 | -12.1548
| 28.5 | -9.6875 | -12.1548
| 29 | -9.6875 | -12.1548
| 29.5 | -9.6875 | -12.1548
| 30 | -9.6875 | -12.1548
| 30.5 | -9.6875 | -12.1548
| 31 | -9.6875 | -12.1548
| 31.5 | -9.6875 | -12.1548
| 32 | -9.6875 | -12.1548
| 32.5 | -9.6875 | -12.1548
| 33 | -9.6875 | -12.1548
| 33.5 | -9.6875 | -12.1548
| 34 | -9.6875 | -12.1548
| 34.5 | -9.6875 | -12.1548
| 35 | -9.6875 | -12.1548
| 35.5 | -9.6875 | -12.1548
| 36 | -9.6875 | -12.1548
| 36.5 | -9.6875 | -12.1548
| 37 | -9.6875 | -12.1548
| 37.5 | -9.6875 | -12.1548
| 38 | -9.6875 | -12.1548
| 38.5 | -9.6875 | -12.1548
| 39 | -9.6875 | -12.1548
| 39.5 | -9.6875 | -12.1548
| 40 | -9.6875 | -12.1548
| 40.5 | -9.6875 | -12.1548
| 41 | -9.6875 | -12.1548
| 41.5 | -9.6875 | -12.1548
| 42 | -9.6875 | -12.1548
| 42.5 | -9.6875 | -12.1548
| 43 | -9.6875 | -12.1548
| 43.5 | -9.6875 | -12.1548
| 44 | -9.6875 | -12.1548
| 44.5 | -9.6875 | -12.1548
| 45 | -9.6875 | -12.1548
| 45.5 | -9.6875 | -12.1548
| 46 | -9.6875 | -12.1548
| 46.5 | -9.6875 | -12.1548
| 47 | -9.6875 | -12.1548
| 47.5 | -9.6875 | -12.1548
| 48 | -9.6875 | -12.1548
| 48.5 | -9.6875 | -12.1548
| 49 | -9.6875 | -12.1548
| 49.5 | -9.6875 | -12.1548
| 50 | -9.6875 | -12.1548
Note on B2: Conductivité thermique du matériau du doigt de gant (W/m.°C)
Note on B3: Longueur immergée du doigt de gant (m)
Note on B4: Rayon extérieur du doigt de gant (m)
Note on B5: Rayon intérieur du doigt de gant (m)
Note on B6: Longueur de l'arête du cube constituant l'élément sensible du thermocouple (m)
Note on B7: Température extérieure (°C)
Note on B8: Température vrai (celle que l'on cherche à mesurer °C)
Note on B9: Coefficient d'échange convectif élément sensible/fluide (W/m2.°C)
Note on B10: Masse de l'élément sensible (kg)
Note on B11: Capacité calorifique de l'élément sensible (J/kg.°C)
Note on B12: Surface d'échange de l'élément sensible (m2)
Note on B13: Surface d ela section transversale du doigt de gant (m2)
Note on B17: Pas de temps (s)
Note on C18: Température mesurée (cas n°1 °C)
Note on D18: Température mesurée (cas n°2 °C)
A propos...
Schema