## DONNEES
Masse denrées (kg) | 1000
Cp denrées (J/kg.K) | 3500
T amb (°C) | 20
Puiss Groupe frigo (W) | 3500
Kint (W/m².K) | 20
Sint (m²) | 126
Kout (W/m².K) | 50
Sout (m²) | 126
Epaisseur isolant (m) | 0.1 | KS global (W/K)
Conductivité (W/m.K) | 0.05 | 60.8696
Incrément (s) | 1800
T initiale (°C) | -18

## graphique
Temps (jours)
T (°C)

## CALCUL
Temps (s) | Temps (1/2 jours) | Temps (jours) | Température Denrées (°C) | Ambiance (°C)
0 | 0 | 0 | -18 | 20
1800 | 0.041667 | 0.020833 | -18.6104 | 20
3600 | 0.083333 | 0.041667 | -19.2018 | 20
5400 | 0.125 | 0.0625 | -19.7746 | 20
7200 | 0.16667 | 0.083333 | -20.3295 | 20
9000 | 0.20833 | 0.10417 | -20.867 | 20
10800 | 0.25 | 0.125 | -21.3877 | 20
12600 | 0.29167 | 0.14583 | -21.892 | 20
14400 | 0.33333 | 0.16667 | -22.3806 | 20
16200 | 0.375 | 0.1875 | -22.8539 | 20
18000 | 0.41667 | 0.20833 | -23.3124 | 20
19800 | 0.45833 | 0.22917 | -23.7566 | 20
21600 | 0.5 | 0.25 | -24.1868 | 20
23400 | 0.54167 | 0.27083 | -24.6036 | 20
25200 | 0.58333 | 0.29167 | -25.0073 | 20
27000 | 0.625 | 0.3125 | -25.3983 | 20
28800 | 0.66667 | 0.33333 | -25.7772 | 20
30600 | 0.70833 | 0.35417 | -26.1442 | 20
32400 | 0.75 | 0.375 | -26.4996 | 20
34200 | 0.79167 | 0.39583 | -26.844 | 20
36000 | 0.83333 | 0.41667 | -27.1776 | 20
37800 | 0.875 | 0.4375 | -27.5007 | 20
39600 | 0.91667 | 0.45833 | -27.8137 | 20
41400 | 0.95833 | 0.47917 | -28.117 | 20
43200 | 1 | 0.5 | -28.4107 | 15
45000 | 1.0417 | 0.52083 | -28.8517 | 15
46800 | 1.0833 | 0.54167 | -29.279 | 15
48600 | 1.125 | 0.5625 | -29.6929 | 15
50400 | 1.1667 | 0.58333 | -30.0938 | 15
52200 | 1.2083 | 0.60417 | -30.4822 | 15
54000 | 1.25 | 0.625 | -30.8584 | 15
55800 | 1.2917 | 0.64583 | -31.2228 | 15
57600 | 1.3333 | 0.66667 | -31.5758 | 15
59400 | 1.375 | 0.6875 | -31.9178 | 15
61200 | 1.4167 | 0.70833 | -32.2491 | 15
63000 | 1.4583 | 0.72917 | -32.57 | 15
64800 | 1.5 | 0.75 | -32.8808 | 15
66600 | 1.5417 | 0.77083 | -33.1819 | 15
68400 | 1.5833 | 0.79167 | -33.4736 | 15
70200 | 1.625 | 0.8125 | -33.7562 | 15
72000 | 1.6667 | 0.83333 | -34.0299 | 15
73800 | 1.7083 | 0.85417 | -34.2951 | 15
75600 | 1.75 | 0.875 | -34.5519 | 15
77400 | 1.7917 | 0.89583 | -34.8007 | 15
79200 | 1.8333 | 0.91667 | -35.0418 | 15
81000 | 1.875 | 0.9375 | -35.2752 | 15
82800 | 1.9167 | 0.95833 | -35.5014 | 15
84600 | 1.9583 | 0.97917 | -35.7205 | 15
86400 | 2 | 1 | -35.9327 | 20
88200 | 2.0417 | 1.0208 | -35.9818 | 20
90000 | 2.0833 | 1.0417 | -36.0293 | 20
91800 | 2.125 | 1.0625 | -36.0753 | 20
93600 | 2.1667 | 1.0833 | -36.1199 | 20
95400 | 2.2083 | 1.1042 | -36.1631 | 20
97200 | 2.25 | 1.125 | -36.205 | 20
99000 | 2.2917 | 1.1458 | -36.2455 | 20
100800 | 2.3333 | 1.1667 | -36.2848 | 20
102600 | 2.375 | 1.1875 | -36.3228 | 20
104400 | 2.4167 | 1.2083 | -36.3597 | 20
106200 | 2.4583 | 1.2292 | -36.3954 | 20
108000 | 2.5 | 1.25 | -36.43 | 20
109800 | 2.5417 | 1.2708 | -36.4635 | 20
111600 | 2.5833 | 1.2917 | -36.4959 | 20
113400 | 2.625 | 1.3125 | -36.5273 | 20
115200 | 2.6667 | 1.3333 | -36.5578 | 20
117000 | 2.7083 | 1.3542 | -36.5873 | 20
118800 | 2.75 | 1.375 | -36.6159 | 20
120600 | 2.7917 | 1.3958 | -36.6435 | 20
122400 | 2.8333 | 1.4167 | -36.6703 | 20
124200 | 2.875 | 1.4375 | -36.6963 | 20
126000 | 2.9167 | 1.4583 | -36.7215 | 20
127800 | 2.9583 | 1.4792 | -36.7458 | 20
129600 | 3 | 1.5 | -36.7695 | 18
131400 | 3.0417 | 1.5208 | -36.8549 | 18
133200 | 3.0833 | 1.5417 | -36.9377 | 18
135000 | 3.125 | 1.5625 | -37.0179 | 18
136800 | 3.1667 | 1.5833 | -37.0956 | 18
138600 | 3.2083 | 1.6042 | -37.1709 | 18
140400 | 3.25 | 1.625 | -37.2438 | 18
142200 | 3.2917 | 1.6458 | -37.3145 | 18
144000 | 3.3333 | 1.6667 | -37.3829 | 18
145800 | 3.375 | 1.6875 | -37.4491 | 18
147600 | 3.4167 | 1.7083 | -37.5133 | 18
149400 | 3.4583 | 1.7292 | -37.5755 | 18
151200 | 3.5 | 1.75 | -37.6358 | 18
153000 | 3.5417 | 1.7708 | -37.6941 | 18
154800 | 3.5833 | 1.7917 | -37.7507 | 18
156600 | 3.625 | 1.8125 | -37.8054 | 18
158400 | 3.6667 | 1.8333 | -37.8585 | 18
160200 | 3.7083 | 1.8542 | -37.9099 | 18
162000 | 3.75 | 1.875 | -37.9596 | 18
163800 | 3.7917 | 1.8958 | -38.0079 | 18
165600 | 3.8333 | 1.9167 | -38.0546 | 18
167400 | 3.875 | 1.9375 | -38.0998 | 18
169200 | 3.9167 | 1.9583 | -38.1437 | 18
171000 | 3.9583 | 1.9792 | -38.1861 | 18
172800 | 4 | 2 | -38.2272 | 25
174600 | 4.0417 | 2.0208 | -38.048 | 25
176400 | 4.0833 | 2.0417 | -37.8743 | 25
178200 | 4.125 | 2.0625 | -37.706 | 25
180000 | 4.1667 | 2.0833 | -37.5431 | 25
181800 | 4.2083 | 2.1042 | -37.3852 | 25
183600 | 4.25 | 2.125 | -37.2323 | 25
185400 | 4.2917 | 2.1458 | -37.0841 | 25
187200 | 4.3333 | 2.1667 | -36.9406 | 25
189000 | 4.375 | 2.1875 | -36.8016 | 25
190800 | 4.4167 | 2.2083 | -36.667 | 25
192600 | 4.4583 | 2.2292 | -36.5365 | 25
194400 | 4.5 | 2.25 | -36.4102 | 25
196200 | 4.5417 | 2.2708 | -36.2877 | 25
198000 | 4.5833 | 2.2917 | -36.1692 | 25
199800 | 4.625 | 2.3125 | -36.0543 | 25
201600 | 4.6667 | 2.3333 | -35.943 | 25
203400 | 4.7083 | 2.3542 | -35.8353 | 25
205200 | 4.75 | 2.375 | -35.7309 | 25
207000 | 4.7917 | 2.3958 | -35.6297 | 25
208800 | 4.8333 | 2.4167 | -35.5317 | 25
210600 | 4.875 | 2.4375 | -35.4368 | 25
212400 | 4.9167 | 2.4583 | -35.3449 | 25
214200 | 4.9583 | 2.4792 | -35.2558 | 25
216000 | 5 | 2.5 | -35.1696 | 19
217800 | 5.0417 | 2.5208 | -35.2738 | 19
219600 | 5.0833 | 2.5417 | -35.3748 | 19
221400 | 5.125 | 2.5625 | -35.4727 | 19
223200 | 5.1667 | 2.5833 | -35.5674 | 19
225000 | 5.2083 | 2.6042 | -35.6592 | 19
226800 | 5.25 | 2.625 | -35.7482 | 19
228600 | 5.2917 | 2.6458 | -35.8343 | 19
230400 | 5.3333 | 2.6667 | -35.9177 | 19
232200 | 5.375 | 2.6875 | -35.9986 | 19
234000 | 5.4167 | 2.7083 | -36.0769 | 19
235800 | 5.4583 | 2.7292 | -36.1527 | 19
237600 | 5.5 | 2.75 | -36.2262 | 19
239400 | 5.5417 | 2.7708 | -36.2974 | 19
241200 | 5.5833 | 2.7917 | -36.3664 | 19
243000 | 5.625 | 2.8125 | -36.4331 | 19
244800 | 5.6667 | 2.8333 | -36.4978 | 19
246600 | 5.7083 | 2.8542 | -36.5605 | 19
248400 | 5.75 | 2.875 | -36.6212 | 19
250200 | 5.7917 | 2.8958 | -36.6801 | 19
252000 | 5.8333 | 2.9167 | -36.737 | 19
253800 | 5.875 | 2.9375 | -36.7922 | 19
255600 | 5.9167 | 2.9583 | -36.8457 | 19
257400 | 5.9583 | 2.9792 | -36.8975 | 19
259200 | 6 | 3 | -36.9476 | 30
261000 | 6.0417 | 3.0208 | -36.6519 | 30
262800 | 6.0833 | 3.0417 | -36.3654 | 30
264600 | 6.125 | 3.0625 | -36.0879 | 30
266400 | 6.1667 | 3.0833 | -35.819 | 30
268200 | 6.2083 | 3.1042 | -35.5586 | 30
270000 | 6.25 | 3.125 | -35.3063 | 30
271800 | 6.2917 | 3.1458 | -35.062 | 30
273600 | 6.3333 | 3.1667 | -34.8252 | 30
275400 | 6.375 | 3.1875 | -34.5959 | 30
277200 | 6.4167 | 3.2083 | -34.3738 | 30
279000 | 6.4583 | 3.2292 | -34.1586 | 30
280800 | 6.5 | 3.25 | -33.9502 | 30
282600 | 6.5417 | 3.2708 | -33.7482 | 30
284400 | 6.5833 | 3.2917 | -33.5527 | 30
286200 | 6.625 | 3.3125 | -33.3632 | 30
288000 | 6.6667 | 3.3333 | -33.1796 | 30
289800 | 6.7083 | 3.3542 | -33.0018 | 30
291600 | 6.75 | 3.375 | -32.8296 | 30
293400 | 6.7917 | 3.3958 | -32.6628 | 30
295200 | 6.8333 | 3.4167 | -32.5011 | 30
297000 | 6.875 | 3.4375 | -32.3446 | 30
298800 | 6.9167 | 3.4583 | -32.1929 | 30
300600 | 6.9583 | 3.4792 | -32.046 | 30
302400 | 7 | 3.5 | -31.9037 | 22
304200 | 7.0417 | 3.5208 | -32.0163 | 22
306000 | 7.0833 | 3.5417 | -32.1253 | 22
307800 | 7.125 | 3.5625 | -32.231 | 22
309600 | 7.1667 | 3.5833 | -32.3333 | 22
311400 | 7.2083 | 3.6042 | -32.4325 | 22
313200 | 7.25 | 3.625 | -32.5285 | 22
315000 | 7.2917 | 3.6458 | -32.6215 | 22
316800 | 7.3333 | 3.6667 | -32.7116 | 22
318600 | 7.375 | 3.6875 | -32.7989 | 22
320400 | 7.4167 | 3.7083 | -32.8835 | 22
322200 | 7.4583 | 3.7292 | -32.9654 | 22
324000 | 7.5 | 3.75 | -33.0447 | 22
325800 | 7.5417 | 3.7708 | -33.1216 | 22
327600 | 7.5833 | 3.7917 | -33.196 | 22
329400 | 7.625 | 3.8125 | -33.2682 | 22
331200 | 7.6667 | 3.8333 | -33.338 | 22
333000 | 7.7083 | 3.8542 | -33.4057 | 22
334800 | 7.75 | 3.875 | -33.4713 | 22
336600 | 7.7917 | 3.8958 | -33.5348 | 22
338400 | 7.8333 | 3.9167 | -33.5963 | 22
340200 | 7.875 | 3.9375 | -33.6559 | 22
342000 | 7.9167 | 3.9583 | -33.7136 | 22
343800 | 7.9583 | 3.9792 | -33.7695 | 22
345600 | 8 | 4 | -33.8237 | 35
347400 | 8.0417 | 4.0208 | -33.4692 | 35
349200 | 8.0833 | 4.0417 | -33.1258 | 35
351000 | 8.125 | 4.0625 | -32.7932 | 35
352800 | 8.1667 | 4.0833 | -32.471 | 35
354600 | 8.2083 | 4.1042 | -32.1588 | 35
356400 | 8.25 | 4.125 | -31.8565 | 35
358200 | 8.2917 | 4.1458 | -31.5636 | 35
360000 | 8.3333 | 4.1667 | -31.2799 | 35
361800 | 8.375 | 4.1875 | -31.005 | 35
363600 | 8.4167 | 4.2083 | -30.7388 | 35
365400 | 8.4583 | 4.2292 | -30.4809 | 35
367200 | 8.5 | 4.25 | -30.231 | 35
369000 | 8.5417 | 4.2708 | -29.989 | 35
370800 | 8.5833 | 4.2917 | -29.7546 | 35
372600 | 8.625 | 4.3125 | -29.5275 | 35
374400 | 8.6667 | 4.3333 | -29.3075 | 35
376200 | 8.7083 | 4.3542 | -29.0944 | 35
378000 | 8.75 | 4.375 | -28.8879 | 35
379800 | 8.7917 | 4.3958 | -28.688 | 35
381600 | 8.8333 | 4.4167 | -28.4943 | 35
383400 | 8.875 | 4.4375 | -28.3066 | 35
385200 | 8.9167 | 4.4583 | -28.1248 | 35
387000 | 8.9583 | 4.4792 | -27.9488 | 35
388800 | 9 | 4.5 | -27.7782 | 23
390600 | 9.0417 | 4.5208 | -27.9886 | 23
392400 | 9.0833 | 4.5417 | -28.1924 | 23
394200 | 9.125 | 4.5625 | -28.3899 | 23
396000 | 9.1667 | 4.5833 | -28.5812 | 23
397800 | 9.2083 | 4.6042 | -28.7665 | 23
399600 | 9.25 | 4.625 | -28.9459 | 23
401400 | 9.2917 | 4.6458 | -29.1198 | 23
403200 | 9.3333 | 4.6667 | -29.2882 | 23
405000 | 9.375 | 4.6875 | -29.4514 | 23
406800 | 9.4167 | 4.7083 | -29.6094 | 23
408600 | 9.4583 | 4.7292 | -29.7625 | 23
410400 | 9.5 | 4.75 | -29.9108 | 23
412200 | 9.5417 | 4.7708 | -30.0545 | 23
414000 | 9.5833 | 4.7917 | -30.1937 | 23
415800 | 9.625 | 4.8125 | -30.3285 | 23
417600 | 9.6667 | 4.8333 | -30.459 | 23
419400 | 9.7083 | 4.8542 | -30.5855 | 23
421200 | 9.75 | 4.875 | -30.7081 | 23
423000 | 9.7917 | 4.8958 | -30.8268 | 23
424800 | 9.8333 | 4.9167 | -30.9418 | 23
426600 | 9.875 | 4.9375 | -31.0532 | 23
428400 | 9.9167 | 4.9583 | -31.1611 | 23
430200 | 9.9583 | 4.9792 | -31.2656 | 23
432000 | 10 | 5 | -31.3668 | 40
433800 | 10.0417 | 5.0208 | -30.9327 | 40
435600 | 10.0833 | 5.0417 | -30.5122 | 40
437400 | 10.125 | 5.0625 | -30.1049 | 40
439200 | 10.1667 | 5.0833 | -29.7103 | 40
441000 | 10.2083 | 5.1042 | -29.3281 | 40
442800 | 10.25 | 5.125 | -28.9578 | 40
444600 | 10.2917 | 5.1458 | -28.5991 | 40
446400 | 10.3333 | 5.1667 | -28.2517 | 40
448200 | 10.375 | 5.1875 | -27.9151 | 40
450000 | 10.4167 | 5.2083 | -27.5891 | 40
451800 | 10.4583 | 5.2292 | -27.2732 | 40
453600 | 10.5 | 5.25 | -26.9673 | 40
455400 | 10.5417 | 5.2708 | -26.6709 | 40
457200 | 10.5833 | 5.2917 | -26.3838 | 40
459000 | 10.625 | 5.3125 | -26.1057 | 40
460800 | 10.6667 | 5.3333 | -25.8363 | 40
462600 | 10.7083 | 5.3542 | -25.5754 | 40
464400 | 10.75 | 5.375 | -25.3226 | 40
466200 | 10.7917 | 5.3958 | -25.0777 | 40
468000 | 10.8333 | 5.4167 | -24.8405 | 40
469800 | 10.875 | 5.4375 | -24.6107 | 40
471600 | 10.9167 | 5.4583 | -24.3881 | 40
473400 | 10.9583 | 5.4792 | -24.1725 | 40
475200 | 11 | 5.5 | -23.9636 | 18
477000 | 11.0417 | 5.5208 | -24.4499 | 18
478800 | 11.0833 | 5.5417 | -24.9211 | 18
480600 | 11.125 | 5.5625 | -25.3775 | 18
482400 | 11.1667 | 5.5833 | -25.8196 | 18
484200 | 11.2083 | 5.6042 | -26.2478 | 18
486000 | 11.25 | 5.625 | -26.6627 | 18
487800 | 11.2917 | 5.6458 | -27.0645 | 18
489600 | 11.3333 | 5.6667 | -27.4538 | 18
491400 | 11.375 | 5.6875 | -27.8309 | 18
493200 | 11.4167 | 5.7083 | -28.1962 | 18
495000 | 11.4583 | 5.7292 | -28.5501 | 18
496800 | 11.5 | 5.75 | -28.8928 | 18
498600 | 11.5417 | 5.7708 | -29.2249 | 18
500400 | 11.5833 | 5.7917 | -29.5466 | 18
502200 | 11.625 | 5.8125 | -29.8581 | 18
504000 | 11.6667 | 5.8333 | -30.16 | 18
505800 | 11.7083 | 5.8542 | -30.4524 | 18
507600 | 11.75 | 5.875 | -30.7356 | 18
509400 | 11.7917 | 5.8958 | -31.0099 | 18
511200 | 11.8333 | 5.9167 | -31.2757 | 18
513000 | 11.875 | 5.9375 | -31.5332 | 18
514800 | 11.9167 | 5.9583 | -31.7826 | 18
516600 | 11.9583 | 5.9792 | -32.0242 | 18
518400 | 12 | 6 | -32.2582 | 45
520200 | 12.0417 | 6.0208 | -31.6397 | 45
522000 | 12.0833 | 6.0417 | -31.0405 | 45
523800 | 12.125 | 6.0625 | -30.4601 | 45
525600 | 12.1667 | 6.0833 | -29.8979 | 45
527400 | 12.2083 | 6.1042 | -29.3533 | 45
529200 | 12.25 | 6.125 | -28.8257 | 45
531000 | 12.2917 | 6.1458 | -28.3146 | 45
532800 | 12.3333 | 6.1667 | -27.8195 | 45
534600 | 12.375 | 6.1875 | -27.34 | 45
536400 | 12.4167 | 6.2083 | -26.8754 | 45
538200 | 12.4583 | 6.2292 | -26.4254 | 45
540000 | 12.5 | 6.25 | -25.9895 | 45
541800 | 12.5417 | 6.2708 | -25.5672 | 45
543600 | 12.5833 | 6.2917 | -25.1581 | 45
545400 | 12.625 | 6.3125 | -24.7619 | 45
547200 | 12.6667 | 6.3333 | -24.378 | 45
549000 | 12.7083 | 6.3542 | -24.0062 | 45
550800 | 12.75 | 6.375 | -23.646 | 45
552600 | 12.7917 | 6.3958 | -23.2971 | 45
554400 | 12.8333 | 6.4167 | -22.9591 | 45
556200 | 12.875 | 6.4375 | -22.6317 | 45
558000 | 12.9167 | 6.4583 | -22.3145 | 45
559800 | 12.9583 | 6.4792 | -22.0073 | 45
561600 | 13 | 6.5 | -21.7097 | 18
563400 | 13.0417 | 6.5208 | -22.2666 | 18
565200 | 13.0833 | 6.5417 | -22.8061 | 18
567000 | 13.125 | 6.5625 | -23.3286 | 18
568800 | 13.1667 | 6.5833 | -23.8349 | 18
570600 | 13.2083 | 6.6042 | -24.3253 | 18 | #VALUE!
572400 | 13.25 | 6.625 | -24.8003 | 18
574200 | 13.2917 | 6.6458 | -25.2605 | 18
576000 | 13.3333 | 6.6667 | -25.7062 | 18
577800 | 13.375 | 6.6875 | -26.138 | 18
579600 | 13.4167 | 6.7083 | -26.5563 | 18
581400 | 13.4583 | 6.7292 | -26.9615 | 18
583200 | 13.5 | 6.75 | -27.354 | 18
585000 | 13.5417 | 6.7708 | -27.7342 | 18
586800 | 13.5833 | 6.7917 | -28.1026 | 18
588600 | 13.625 | 6.8125 | -28.4594 | 18
590400 | 13.6667 | 6.8333 | -28.805 | 18
592200 | 13.7083 | 6.8542 | -29.1398 | 18
594000 | 13.75 | 6.875 | -29.4641 | 18
595800 | 13.7917 | 6.8958 | -29.7783 | 18
597600 | 13.8333 | 6.9167 | -30.0826 | 18
599400 | 13.875 | 6.9375 | -30.3774 | 18
601200 | 13.9167 | 6.9583 | -30.663 | 18
603000 | 13.9583 | 6.9792 | -30.9396 | 18
604800 | 14 | 7 | -31.2076 | 45
606600 | 14.0417 | 7.0208 | -30.622 | 45
608400 | 14.0833 | 7.0417 | -30.0547 | 45
610200 | 14.125 | 7.0625 | -29.5051 | 45
612000 | 14.1667 | 7.0833 | -28.9728 | 45
613800 | 14.2083 | 7.1042 | -28.4571 | 45
615600 | 14.25 | 7.125 | -27.9576 | 45
617400 | 14.2917 | 7.1458 | -27.4737 | 45
619200 | 14.3333 | 7.1667 | -27.005 | 45
621000 | 14.375 | 7.1875 | -26.5509 | 45
622800 | 14.4167 | 7.2083 | -26.111 | 45
624600 | 14.4583 | 7.2292 | -25.685 | 45
626400 | 14.5 | 7.25 | -25.2722 | 45
628200 | 14.5417 | 7.2708 | -24.8724 | 45
630000 | 14.5833 | 7.2917 | -24.4851 | 45
631800 | 14.625 | 7.3125 | -24.1099 | 45
633600 | 14.6667 | 7.3333 | -23.7465 | 45
635400 | 14.7083 | 7.3542 | -23.3944 | 45
637200 | 14.75 | 7.375 | -23.0533 | 45
639000 | 14.7917 | 7.3958 | -22.723 | 45
640800 | 14.8333 | 7.4167 | -22.403 | 45
642600 | 14.875 | 7.4375 | -22.093 | 45
644400 | 14.9167 | 7.4583 | -21.7927 | 45
646200 | 14.9583 | 7.4792 | -21.5018 | 45
648000 | 15 | 7.5 | -21.22 | 25
649800 | 15.0417 | 7.5208 | -21.5731 | 25
651600 | 15.0833 | 7.5417 | -21.9151 | 25
653400 | 15.125 | 7.5625 | -22.2465 | 25
655200 | 15.1667 | 7.5833 | -22.5675 | 25
657000 | 15.2083 | 7.6042 | -22.8784 | 25
658800 | 15.25 | 7.625 | -23.1796 | 25
660600 | 15.2917 | 7.6458 | -23.4714 | 25
662400 | 15.3333 | 7.6667 | -23.754 | 25
664200 | 15.375 | 7.6875 | -24.0278 | 25
666000 | 15.4167 | 7.7083 | -24.293 | 25
667800 | 15.4583 | 7.7292 | -24.5499 | 25
669600 | 15.5 | 7.75 | -24.7988 | 25
671400 | 15.5417 | 7.7708 | -25.0399 | 25
673200 | 15.5833 | 7.7917 | -25.2734 | 25
675000 | 15.625 | 7.8125 | -25.4996 | 25
676800 | 15.6667 | 7.8333 | -25.7188 | 25
678600 | 15.7083 | 7.8542 | -25.9311 | 25
680400 | 15.75 | 7.875 | -26.1367 | 25
682200 | 15.7917 | 7.8958 | -26.3359 | 25
684000 | 15.8333 | 7.9167 | -26.5289 | 25
685800 | 15.875 | 7.9375 | -26.7158 | 25
687600 | 15.9167 | 7.9583 | -26.8968 | 25
689400 | 15.9583 | 7.9792 | -27.0722 | 25
691200 | 16 | 8 | -27.2422 | 40
693000 | 16.0417 | 8.0208 | -26.9372 | 40
694800 | 16.0833 | 8.0417 | -26.6418 | 40
696600 | 16.125 | 8.0625 | -26.3556 | 40
698400 | 16.1667 | 8.0833 | -26.0784 | 40
700200 | 16.2083 | 8.1042 | -25.8098 | 40
702000 | 16.25 | 8.125 | -25.5497 | 40
703800 | 16.2917 | 8.1458 | -25.2977 | 40
705600 | 16.3333 | 8.1667 | -25.0536 | 40
707400 | 16.375 | 8.1875 | -24.8171 | 40
709200 | 16.4167 | 8.2083 | -24.5881 | 40
711000 | 16.4583 | 8.2292 | -24.3662 | 40
712800 | 16.5 | 8.25 | -24.1513 | 40
714600 | 16.5417 | 8.2708 | -23.943 | 40
716400 | 16.5833 | 8.2917 | -23.7413 | 40
718200 | 16.625 | 8.3125 | -23.546 | 40
720000 | 16.6667 | 8.3333 | -23.3567 | 40
721800 | 16.7083 | 8.3542 | -23.1734 | 40
723600 | 16.75 | 8.375 | -22.9958 | 40
725400 | 16.7917 | 8.3958 | -22.8237 | 40
727200 | 16.8333 | 8.4167 | -22.6571 | 40
729000 | 16.875 | 8.4375 | -22.4956 | 40
730800 | 16.9167 | 8.4583 | -22.3392 | 40
732600 | 16.9583 | 8.4792 | -22.1877 | 40
734400 | 17 | 8.5 | -22.041 | 22
736200 | 17.0417 | 8.5208 | -22.4623 | 22
738000 | 17.0833 | 8.5417 | -22.8705 | 22
739800 | 17.125 | 8.5625 | -23.2658 | 22
741600 | 17.1667 | 8.5833 | -23.6488 | 22
743400 | 17.2083 | 8.6042 | -24.0198 | 22
745200 | 17.25 | 8.625 | -24.3792 | 22
747000 | 17.2917 | 8.6458 | -24.7273 | 22
748800 | 17.3333 | 8.6667 | -25.0645 | 22
750600 | 17.375 | 8.6875 | -25.3912 | 22
752400 | 17.4167 | 8.7083 | -25.7077 | 22
754200 | 17.4583 | 8.7292 | -26.0142 | 22
756000 | 17.5 | 8.75 | -26.3112 | 22
757800 | 17.5417 | 8.7708 | -26.5988 | 22
759600 | 17.5833 | 8.7917 | -26.8775 | 22
761400 | 17.625 | 8.8125 | -27.1474 | 22
763200 | 17.6667 | 8.8333 | -27.4088 | 22
765000 | 17.7083 | 8.8542 | -27.6621 | 22
766800 | 17.75 | 8.875 | -27.9075 | 22
768600 | 17.7917 | 8.8958 | -28.1452 | 22
770400 | 17.8333 | 8.9167 | -28.3754 | 22
772200 | 17.875 | 8.9375 | -28.5984 | 22
774000 | 17.9167 | 8.9583 | -28.8145 | 22
775800 | 17.9583 | 8.9792 | -29.0238 | 22
777600 | 18 | 9 | -29.2265 | 40
779400 | 18.0417 | 9.0208 | -28.8594 | 40
781200 | 18.0833 | 9.0417 | -28.5038 | 40
783000 | 18.125 | 9.0625 | -28.1594 | 40
784800 | 18.1667 | 9.0833 | -27.8257 | 40
786600 | 18.2083 | 9.1042 | -27.5024 | 40
788400 | 18.25 | 9.125 | -27.1893 | 40
790200 | 18.2917 | 9.1458 | -26.886 | 40
792000 | 18.3333 | 9.1667 | -26.5922 | 40
793800 | 18.375 | 9.1875 | -26.3075 | 40
795600 | 18.4167 | 9.2083 | -26.0318 | 40
797400 | 18.4583 | 9.2292 | -25.7647 | 40
799200 | 18.5 | 9.25 | -25.506 | 40
801000 | 18.5417 | 9.2708 | -25.2554 | 40
802800 | 18.5833 | 9.2917 | -25.0126 | 40
804600 | 18.625 | 9.3125 | -24.7774 | 40
806400 | 18.6667 | 9.3333 | -24.5496 | 40
808200 | 18.7083 | 9.3542 | -24.3289 | 40
810000 | 18.75 | 9.375 | -24.1152 | 40
811800 | 18.7917 | 9.3958 | -23.9081 | 40
813600 | 18.8333 | 9.4167 | -23.7075 | 40
815400 | 18.875 | 9.4375 | -23.5132 | 40
817200 | 18.9167 | 9.4583 | -23.3249 | 40
819000 | 18.9583 | 9.4792 | -23.1426 | 40
820800 | 19 | 9.5 | -22.9659 | 20
822600 | 19.0417 | 9.5208 | -23.4209 | 20
824400 | 19.0833 | 9.5417 | -23.8617 | 20
826200 | 19.125 | 9.5625 | -24.2886 | 20
828000 | 19.1667 | 9.5833 | -24.7022 | 20
829800 | 19.2083 | 9.6042 | -25.1028 | 20
831600 | 19.25 | 9.625 | -25.4909 | 20
833400 | 19.2917 | 9.6458 | -25.8668 | 20
835200 | 19.3333 | 9.6667 | -26.231 | 20
837000 | 19.375 | 9.6875 | -26.5838 | 20
838800 | 19.4167 | 9.7083 | -26.9255 | 20
840600 | 19.4583 | 9.7292 | -27.2565 | 20
842400 | 19.5 | 9.75 | -27.5772 | 20
844200 | 19.5417 | 9.7708 | -27.8878 | 20
846000 | 19.5833 | 9.7917 | -28.1887 | 20
847800 | 19.625 | 9.8125 | -28.4802 | 20
849600 | 19.6667 | 9.8333 | -28.7626 | 20
851400 | 19.7083 | 9.8542 | -29.0361 | 20
853200 | 19.75 | 9.875 | -29.301 | 20
855000 | 19.7917 | 9.8958 | -29.5577 | 20
856800 | 19.8333 | 9.9167 | -29.8063 | 20
858600 | 19.875 | 9.9375 | -30.0472 | 20
860400 | 19.9167 | 9.9583 | -30.2805 | 20
862200 | 19.9583 | 9.9792 | -30.5065 | 20
864000 | 20 | 10 | -30.7254 | 20

## AMBIANCE
Temps (en 1/2 journée) | Température ambiante (°C)
0 | 20
1 | 15
2 | 20
3 | 18
4 | 25
5 | 19
6 | 30
7 | 22
8 | 35
9 | 23
10 | 40
11 | 18
12 | 45
13 | 18
14 | 45
15 | 25
16 | 40
17 | 22
18 | 40
19 | 20