## T
x (m)

## Puissance
x (m)

## DONNEES
| CHAUD | FROID | KS GLOBAL (W/K)
débit (kg/s) | 0.05 | 0.05
Cp (j/Kg.K) | 1000 | 4180
K (W/m2.K) | 60 | 1000
S(m2/m) | 10 | 1 | 375
Te (°C) | 80 | 20
dx (m) | 0.05

## CALCUL
position | Température fluide chaud (°C) | Température fluide froid (°C) | Puissance fluide chaud (kW) | Puissance fluide froid (kW)
0 | 80 | 20 | 0 | 0
0.05 | 57.5 | 25.3828 | 1.125 | 1.125
0.1 | 45.456 | 28.2641 | 1.7272 | 1.7272
0.15 | 39.0091 | 29.8064 | 2.0495 | 2.0495
0.2 | 35.5581 | 30.632 | 2.2221 | 2.2221
0.25 | 33.7108 | 31.074 | 2.3145 | 2.3145
0.3 | 32.722 | 31.3105 | 2.3639 | 2.3639
0.35 | 32.1927 | 31.4372 | 2.3904 | 2.3904
0.4 | 31.9094 | 31.5049 | 2.4045 | 2.4045
0.45 | 31.7577 | 31.5412 | 2.4121 | 2.4121
0.5 | 31.6765 | 31.5606 | 2.4162 | 2.4162
0.55 | 31.6331 | 31.571 | 2.4183 | 2.4183
0.6 | 31.6098 | 31.5766 | 2.4195 | 2.4195
0.65 | 31.5974 | 31.5796 | 2.4201 | 2.4201
0.7 | 31.5907 | 31.5812 | 2.4205 | 2.4205
0.75 | 31.5871 | 31.582 | 2.4206 | 2.4206
0.8 | 31.5852 | 31.5825 | 2.4207 | 2.4207
0.85 | 31.5842 | 31.5827 | 2.4208 | 2.4208
0.9 | 31.5836 | 31.5829 | 2.4208 | 2.4208
0.95 | 31.5833 | 31.5829 | 2.4208 | 2.4208
1 | 31.5832 | 31.583 | 2.4208 | 2.4208