## CALCUL
Temps | Tliqev (°C) | Tliq cond (°C) | Pev(Pa) | Pcond (Pa) | v" (m3/kg) | t | rendvol | débit masse CP (kg/s) | Hasp(j/kg) | Sasp(j/kg,k) | Href is (j/kg) | Href réel (j/kg) | Hsort cond (j/kg) | H4 entrée évap (kj/kg) | débit masse Cap (kg/s) | Tmétalev (°C) | Tmétalcond (°C) | T air (°C) | T caisson (°C) | T denrées (°C) | M évap (kg) | M cond (kg) | U évap (j) | U cond (j)
Note on D1: castaing: calcule psat a partir de Tev
Note on E1: castaing: calcule psat a partir de Tcond
Note on G1: Jean CASTAING: taux de compression

## données
dimension du frigo |  | caractéristiques denrées |  | caractéristiques de l'air intérieur
longueur (m) | 0.5 | Masse (kg) | 1 | Masse (kg) masse vol = 1.2 kg/m3 | 0.27072
Largeur (m) | 0.47 | Cp (J/kg,K) | 3850 | Cp (j/kg,K) | 1008
Hauteur (m) | 0.96 | Surface (m2) | 0.026
Epaisseur isolant (m) | 0.045 | h denrées ( w/m2,K) | 10 | caractéristiques capillaire
l isolant (W/m.K) | 0.04 |  |  | Diamètre intérieur (m) | 0.00035
he (W/m2,K) | 20 | caractéristiques condenseur |  | Longueur (m) | 3.8
hi (W/m2,K) | 10 | Surface intérieure(m2) | 0.027
Surface (m2) | 2.3324 | Surface extérieure(m2) | 0.437 | caractéristiques fluide (R134a)
Volume de la chambre (m3) | 0.2256 | Cp (J/kg,K) | 900 | T0 (12.5°C) (K) | 285.65
Masse (kg) | 10 | Masse (kg) | 1 | P0 (Pa) | 450342.2403
Cp (j/kg,K) | 1350 | he (W/m2,K) | 20 | H0 (J/kg) | 68874.6903
|  | hi (W/m2,K) | 700 | S0 (J/kg.K) | 1
caractéristiques évaporateur |  |  |  | U0 (J/kg) | 68874.6903
Surface intérieure(m2) | 0.246 | divers |  | L0 (J/kg) | 188686.2394
Surface extérieure(m2) | 0.246 | Masse initiale évap (kg) | 0.3 | Cpl (J/kg.K) | 1378.4467
Cp (J/kg,K) | 900 | Masse initiale cond (kg) | 0.3 | Cpv (J/kg.K) | 541.83
Masse (kg) | 0.7 | V balayé comp (m3/s) | 5.025e-05 | R (J/mol.K) | 8.314
he (W/m2,K) | 10 | Rend isentropique | 0.8 | Mmol (kg/mol) | 0.102
hi (W/m2,K) | 700 | Pas de temps (s) | 0.5 | DCp (J/kg.K) | -836.6167
|  | Text (°c) = Tinit | 30 | Viscosité (Pa.s) | 0.0002
|  |  |  | Masse vol liquide (kg/m3) | 1195